## Sheet1
Wire Range mm²/Awg | 排序 | Item No. | Tab Size mm |  | C | W | Tube L | D | L | Color
0.5~1.5mm² 22-16AWG | 1 | 2510635G | 6.4 x 0.8 |  | 1.7 | 6.35 | 23 | 4.8 | 32.5 | Red
1.5~2.5mm² 16-14AWG | 2 | 2520635G | 6.4 x 0.8 |  | 2.3 | 6.35 | 23 | 5.8 | 32.5 | Blue
4~6mm² 10-12AWG | 3 | 2530635G | 6.4x 0.8 |  | 3.4 | 6.35 | 23 | 6.8 | 32.5 | Yellow
Wire Range mm²/AWG | 排序 | Item No. | Tab Size mm | Dimension (mm) | [5 empty] | Insulation Color
|  |  |  | d2 | d1 | W | Tube L | D | L
0.5~1.5mm² 22-16AWG | 4 | 231032Y | #4 | 3.2 | 1.7 | 5.7 | 23 | 4.8 | 33 | Red
| 5 | 231137Y | #6 | 3.7 |  |  |  |  | 33
| 6 | 231043Y | #8 | 4.3 |  | 6.4 |  |  | 33
| 7 | 231053Y | #10 | 5.3 |  | 8.1 |  |  | 33
| 8 | 231164Y | 1/4 | 6.4 |  | 12 |  |  | 35
1.5~2.5mm² 16-14AWG | 9 | 232032Y | #4 | 3.2 | 2.3 | 5.7 | 23 | 5.8 | 33 | Blue
| 10 | 232137Y | #6 | 3.7 |  |  |  |  | 33
| 11 | 232043Y | #8 | 4.3 |  | 6.4 |  |  | 33
| 12 | 232053Y | #10 | 5.3 |  | 8.1 |  |  | 33
| 13 | 232164Y | 1/4 | 6.4 |  | 12 |  |  | 35
4~6mm² 10-12AWG | 14 | 233037Y | #6 | 3.7 | 3.4 | 8.3 | 23 | 6.8 | 35 | Yellow
| 15 | 233043Y | #8 | 4.3 |  |  |  |  | 35
| 16 | 233053Y | #10 | 5.3 |  | 9 |  |  | 35
| 17 | 233064Y | 1/4 | 6.4 |  | 12 |  |  | 39
| 排序 | Item No. | Tab Size mm | Dimension (mm) | [5 empty] | Insulation Color
|  |  |  | d2 | d1 | W | Tube L | D | L
0.5~1.5mm² 22-16AWG | 18 | 221032R | #4 | 3.2 | 1.7 | 5.7 | 23 | 4.8 | 28.5 | Red
| 19 | 221037R | #6 | 3.7 |  | 6.6 |  |  | 31.5
| 20 | 221143R | #8 | 4.3 |  |  |  |  | 31.5
| 21 | 221153R | #10 | 5.3 |  | 8 |  |  | 33.5
| 22 | 221064R | 1/4 | 6.4 |  | 9.8 |  |  | 39.5
| 23 | 221084R | 5/16 | 8.4 |  | 11.6 |  |  | 39.5
| 24 | 221010R | 3/8 | 10.5 |  | 13.6 |  |  | 43
1.5~2.5mm² 16-14AWG | 25 | 222037R | #6 | 3.7 | 2.3 | 6.6 | 23 | 5.8 | 31.5 | Blue
| 26 | 222143R | #8 | 4.3 |  |  |  |  | 31.5
| 27 | 222053R | #10 | 5.3 |  | 8.5 |  |  | 33.5
| 28 | 222064R | 1/4 | 6.4 |  | 12 |  |  | 33.5
| 29 | 222084R | 5/16 | 8.4 |  |  |  |  | 39.5
| 30 | 222010R | 3/8 | 10.5 |  | 13.6 |  |  | 43
4~6mm² 10-12AWG | 31 | 223043R | #8 | 4.3 | 3.4 | 7.2 | 23 | 6.8 | 35 | Yellow
| 32 | 223053R | #10 | 5.3 |  | 9.5 |  |  | 43
| 33 | 223064R | 1/4 | 6.4 |  | 12 |  |  | 43
| 34 | 223084R | 5/16 | 8.4 |  |  |  |  | 43
| 35 | 223010R | 3/8 | 10.5 |  | 15 |  |  | 43
| 排序 | Item No. | Tab Size mm |  | C | W | Tube L | D | L | Insulation Color
0.5~1.5mm² 22-16AWG | 36 | 241066M | 6.4 x 0.8 |  | 1.7 | 8.2 | 23 | 4.8 | 32.5 | Red
1.5~2.5mm² 16-14AWG | 37 | 242082M | 8.0 x 0.8 |  | 2.3 | 8.2 | 23 | 5.8 | 37 | Blue
4~6mm² 10-12AWG | 38 | 243082M | 9.5 x 1.2 |  | 3.4 | 8.2 | 23 | 6.8 | 37 | Yellow